## Kosztorys
Rodos 6.8.38.2 [11895]
KOSZTORYS OFERTOWY
Budowa i rozbudowa placu manewrowego przy WORD w Toruniu - odwodnienie.
Nr poz. | Podstawa | Opis robót | Jm | Ilość | Cena | Wartość
1 | 2 | 3 | 4 | 5 | 6 | 7
1. ROBOTY DROGOWE
1 | KI | Mechaniczne cięcie asfaltu | m | 25
2 | KI | Frezowanie nawierzchni asfaltowej | m2 | 12
3 | KNR 2-31 0803/03 | Rozebranie nawierzchni z mieszanek mineralno-bitumicznych - mechanicznie o gr. 3cm, | m2 | 13
4 | KNR 2-31 0803/04 | Rozebranie nawierzchni z mieszanek mineralno-bitumicznych - mechanicznie - dodatek za każdy dalszy 1cm powyżej 3cm grubości nawierzchni | m2 | 13
5 | KNR 2-31 0801/07 | Rozebranie podbudowy z mas mineralno-bitumicznych, o grub. 4cm - rozbiórka mechaniczna | m2 | 13
6 | KNR 2-31 0801/08 | Rozebranie podbudowy z mas mineralno-bitumicznych, - rozbiórka mechaniczna dodatek za każdy dalszy 1cm powyżej 4cm grub. podbudowy | m2 | 13
7 | KNR 2-31 0802/07 | Rozebranie podbudowy z kruszywa kamiennego o gr. 15cm - rozbiórka mechaniczna | m2 | 13
8 | KNR 2-31 0802/08 | Rozebranie podbudowy z kruszywa kamiennego - rozbiórka mechaniczna - dodatek za każdy dalszy 1cm powyżej 15cm gr. podbudowy | m2 | 13
9 | KNR 2-31 0101/01 | Koryta wykonywane na całej szerokości jezdni i chodników -mechanicznie, głębokości 20 cm, kategoria gruntu I-IV | m2 | 13
10 | KNR 2-31 0101/02 | Koryta wykonywane na całej szerokości jezdni i chodników -mechanicznie, dodatek za każde dalsze 5 cm powyżej głębokości 20cm kategoria gruntu I-IV | m2 | 13
11 | KNR 2-31 0103/04 | Profilowanie i zagęszczanie podłoża pod warstwy konstrukcyjne nawierzchni wykonywane mechanicznie w gruncie kategorii I-IV | m2 | 13
12 | KI | Frezowanie nawierzchni asfaltowej | m2 | 12
13 | KNR 2-31 0114/05 | Podbudowa z kruszywa łamanego, warstwa dolna o gr. po zagęszczeniu 15cm | m2 | 13
14 | KNR 2-31 0114/06 | Podbudowa z kruszywa łamanego, warstwa dolna - dodatek za każdy dalszy 1cm powyżej 15cm | m2 | 13
15 | KNR 2-31 0114/07 | Podbudowa z kruszywa łamanego, warstwa górna o gr. po zagęszczeniu 8cm | m2 | 13
16 | KNR 2-31 0114/08 | Podbudowa z kruszywa łamanego, warstwa górna - dodatek za każdy dalszy 1cm powyżej 8cm | m2 | 13
17 | KNR 2-31 0313/01 | Nawierzchnia z mieszanek asfaltu lanego - warstwa wiążąca - mieszanka grysowa, gr. warstwy 2cm | m2 | 13
18 | KNR 2-31 0313/02 | Nawierzchnia z mieszanek asfaltu lanego - warstwa wiążąca - mieszanka grysowa, - dodatek za każdy dalszy 1cm powyżej 2cm grub. warstwy | m2 | 13
19 | KNR 2-31 0314/01 | Nawierzchnia z mieszanek asfaltu lanego - warstwa ścieralna - mieszanka grysowa, gr. warstwy 2cm | m2 | 25
20 | KNR 2-31 0314/02 | Nawierzchnia z mieszanek asfaltu lanego - warstwa ścieralna - mieszanka grysowa, - dodatek za każdy dalszy 1cm powyżej 2cm grub. warstwy | m2 | 25
1. ROBOTY DROGOWE
2. ROBOTY ZIEMNE
21 | KNR 2-01 0317/05 | Wykopy liniowe o szerokości 0,8-1,5m o ścianach pionowych (w gruntach suchych), z wydobyciem urobku łopatą lub wyciągiem ręcznym, wykopy o głębokości do 3,0m grunt kat. III-IV | m3 | 8.48
22 | KNR 2-01 0317.1/05 | Wykopy liniowe o szerokości 1,6-2,5m o ścianach pionowych (w gruntach suchych),pod wpusty deszczowe, z wydobyciem urobku łopatą lub wyciągiem ręcznym, wykopy o głębokości do 3,0m grunt kat. III-IV | m3 | 4.84
23 | KNR 2-01 0317/05 | Wykopy liniowe w gruntach suchych kategorii III-IV o szerokości 2,6-4,5m i głębokości do 3,0m o ścianach pionowych, pod studnie kanalizacyjne, z wydobyciem urobku łopatą lub wyciągiem ręcznym | m3 | 4.12
24 | KNR 2-01 0218/02 | Wykopy oraz przekopy wykonywane koparkami podsiębiernymi na odkład - pojemność łyżki 0,60, grunt kat.III | m3 | 64.48
25 | KNR 2-01 0322/02 | Pełne umocnienie (z rozbiórką) palami szalunkowymi (wypraskami) w gruncie suchym pionowych ścian wykopów liniowych o szerokości do 1m i głębokości do 3m w gruncie kat.III-IV | m2 | 45.68
26 | KNR 2-01 0326/08 | Umocnienie ścian wykopów o głębokości do 3m, w gruntach suchych kategorii III-IV pod wpusty deszczowe i studnie kanalizacyjne, palami szalunkowymi stalowymi wraz z rozbiórką | m2 | 74.82
27 | KNR 2-01 0202/02 | Roboty ziemne wykonywane koparkami przedsiębiernymi z transportem urobku samochodami samowyładowczymi na odległość do 1km - koparki o pojemności łyżki 0,40m3, grunt kat.III | m3 | 4.75
28 | KNR 2-01 0214/04 | Nakłady uzupełniające do tablic 0201-0213 za każde dalsze rozpoczęte 0,5km odległości transportu ponad 1km samochodami samowyładowczymi na odległość ponad 1km po drogach utwardzonych, grunt kat.III-IV | m3 | 4.75
2. ROBOTY ZIEMNE
3. ZASYPANIE WYKOPÓW
29 | KNR 2-01 0230/01 | Zasypanie wykopów spycharkami z przemieszczeniem gruntu kat.I-III na odległość do 10m | m3 | 45.62
30 | KNR 2-01 0320/05 | Zasypywanie wykopów liniowych o ścianach pionowych szerokości 0,8-1,5m i głębokości do 3m w gruncie kat.III-IV | m3 | 26.8
3. ZASYPANIE WYKOPÓW
4. ROBOTY MONTAŻOWE
31 | KNR 2-18 0501/03 | Podłoża pod kanały z materiałów sypkich o grubości 20cm | m2 | 11.1
32 | KNR-W 2-18 0408/03 | Kanały z rur PVC-U SN8 o średnicy zewnętrznej 200mm łączone na wcisk | m | 67
33 | KNR 2-18 0613/03 | Studnie rewizyjne w gotowym wykopie z kręgów żelbetowych o średnicy 1000mm i głębokości 3m | szt | 2
34 | KNR 2-18 0613/04 | Studnie rewizyjne w gotowym wykopie z kręgów żelbetowych o średnicy 1000mm - za każde 0,5m różnicy głębokości studni | m głęb | -5.5
35 | KNR 2-18 0712/10 | Dwukrotna izolacja abizolem zewnętrznych powierzchni rur żelbetowych, o średnicy 1000mm | m | 2.5
36 | KNR 2-18 0625/02 | Studzienka ściekowa uliczna prefabrykowana betonowa, o średnicy 500mm z osadnikiem bez syfonu | szt | 3
37 | KNR 2-18 0712/06 | Dwukrotna izolacja abizolem zewnętrznych powierzchni rur betonowych i żelbetowych o średnicy 500mm | m | 5.22
38 | KNR 2-18 0714/06 | Dwukrotna izolacja abizolem wewnętrznych powierzchni rur żelbetowych, o średnicy 500mm | m | 5.22
39 | KNR 2-18 0804/02 | Próba szczelności kanałów rurowych o średnicy nominalnej 200mm | m | 67
40 | KI | Obsługa geodezyjna | kpl | 1
41 | KNR 2-31 1406/03 | Regulacja pionowa włazów - studnia wodomierzowa | szt | 1
42 | Kalkulacja indywidualna | Kamerowanie kanalizacji deszczowej | kpl | 1
43 | KNR 4-05t1 0411/01 | Demontaż studzienek ściekowych ulicznych betonowych o średnicy 500mm z osadnikiem i syfonem | kpl | 2
44 | KNR-W 2-18 0421/03 | Kształtki PVC kanalizacji zewnętrznej, jednokielichowe o średnicy zewnętrznej 200mm łączone na wcisk - trójnik 200/200 mm | szt | 2
45 | KNR 4-05t1 0409/03 | Demontaż studni rewizyjnych z kręgów betonowych o średnicach 1200mm i głębokości 3m w gotowym wykopie (Wydobycie mechaniczne) | kpl | 2
46 | Kalkulacja indywidualna | Montaż odwodnienia liniowego | kpl | 26
47 | Kalkulacja indywidualna | Zamulenie kanału śr. 200 mm, na dł. L=15,0 m | kpl | 1
48 | Kalkulacja indywidualna | Zamulenie kanału śr. 300 mm, na dł. L=18,0 m | kpl | 1
4. ROBOTY MONTAŻOWE
Razem k.b.
Podatek VAT 23%
Ogółem